## Munka1
|  |  |  | A | D | Anyagár | Díj
1 | ÉNGY kód: 53-000-0599106
Kód: 53-000-001.1.2
Verzió:2017-2
Közmű és vízépítési munkák
Közmű csatornaépítés
Bontási munkák
Előregyártott csőelemekből készített csatornatörmelékre bontása,
tokos vagy talpas betoncső
31-60 cm átmérő között
|  | 63 | m |  |  | 0 | 0
2 | ÉNGY kód: 21-003-0014710
Kód: 21-003-005.1.1.2
Verzió:2017-2
Alépítményi munkák
Irtás, föld- és sziklamunka
Munkagödör és munkaárok készítése
Munkaárok földkiemelése közművesített területen,kézi erővel,
bármely konzisztenciájú talajban, dúcolás nélkül,
2,0 m2 szelvényig,
III. talajosztály
|  | 55.5 | m3 |  |  | 0 | 0
3 | ÉNGY kód: 53-006-0617840
Kód: 53-006-001.1-0222140
Verzió:2017-2
Közmű és vízépítési munkák
Közmű csatornaépítés
Helyszínen készített aknák vagy műtárgyak
Akna vagy akna jellegű műtárgy építése,monolit vasbetonból vagy betonból,
akna- vagy műtárgybeton készítése
C16/20 - X0v(H) kissé képlékeny kavicsbeton keverék CEM 32,5 pc. D?max = 16 mm, m = 5,7 finomsági modulussal
|  | 1.8 | m3 |  |  | 0 | 0
4 | ÉNGY kód: 53-006-0617920
Kód: 53-006-002.1
Verzió:2017-2
Közmű és vízépítési munkák
Közmű csatornaépítés
Helyszínen készített aknák vagy műtárgyak
Külső-belső mintadeszkázat készítésetípusaknához és aknajellegű műtárgyakhoz,
sík felülettel
|  | 9.12 | m2 |  |  | 0 | 0
5 | ÉNGY kód: 53-008-0619262
Kód: 53-008-002.2.1-0620010
Verzió:2017-2
Közmű és vízépítési munkák
Közmű csatornaépítés
Csatorna- aknaépítéshez kapcsolódó munkák
Vakolat készítése csatornaszelvényben és aknában,
egy réteg cementhabarcsból, sima kivitelben,
5 mm vastagságban
Hvz 80, vízzáró cementhabarcs
|  | 3.6 | m2 |  |  | 0 | 0
6 | ÉNGY kód: 21-011-0016406
Kód: 21-011-001.2.1
Verzió:2017-2
Alépítményi munkák
Irtás, föld- és sziklamunka
Kiegészítő tevékenységek
Fejtett föld és bontott anyag felrakása szállítóeszközre,
géppel,
talajosztály I-IV.
|  | 75.7 | m3 |  |  | 0 | 0
7 | "K" tétel
Fejtett föld és bontott anyag elszállítása
5 km távolságra deponálva
|  | 75.7 | m3 |  |  | 0 | 0
8 | ÉNGY kód: 21-011-0016493
Kód: 21-011-005-0118001
Verzió:2017-2
Alépítményi munkák
Irtás, föld- és sziklamunka
Kiegészítő tevékenységek
Töltésalapozás geotextíliával, mederelemek alá
REHAU RAUMAT geotextília PP-ből, fehér, 130 g/m2, 5,0 kN/m, Cikkszám: 241808
|  | 277.5 | m2 |  |  | 0 | 0
9 | ÉNGY kód: 53-101-1693091
Kód: 53-101-005.1.2.1-0120015
Verzió:2017-2
Közmű és vízépítési munkák
Közmű csatornaépítés
Közmű és rézsűburkolat készítése, egyéb vízépítési munkák
Ágyazatok készítése
előre elkészített tükörben,
rézsűburkolatok alá,
osztályozott homokból vagy homokos kavicsból 20 cm vtg
Nyers homokos kavics, NHK 0/63 Q-TT, Nyékládháza
|  | 9.25 | m3 |  |  | 0 | 0
10 | ÉNGY kód: 53-051-0631220
Kód: 53-051-003-0641802
Verzió:2017-2
Közmű és vízépítési munkák
Közmű csatornaépítés
Felszíni vízelvezetés, árok- és mederburkoló elemek
Kiselemes települési előregyártott trapézszelvényű árokburkoló elem elhelyezése,földmunka nélkül, átereszek és végfalak nélkül, árokfenék szélesség: 25-75 cm
SW Umwelttechnik MCS 40/50 cm mederburkoló elem 50x76x40x40 cm, Cikkszám: 1000000698
|  | 185 | m |  |  | 0 | 0
11 | ÉNGY kód: 53-006-0617903
Kód: 53-006-001.2-0012010
Verzió:2017-2
Közmű és vízépítési munkák
Közmű csatornaépítés
Helyszínen készített aknák vagy műtárgyak
Akna vagy akna jellegű műtárgy építése,monolit vasbetonból vagy betonból,
alap- vagy szerelőbeton készítése, beton lezáró fog készítése
C8/10 - XN(H) földnedves kavicsbeton keverék CEM 32,5 pc. D?max = 16 mm, m = 6,2 finomsági modulussal
|  | 29.6 | m3 |  |  | 0 | 0
12 | ÉNGY kód: 21-004-0015416
Kód: 21-004-002.1.1
Verzió:2017-2
Alépítményi munkák
Irtás, föld- és sziklamunka
Alakító földmunka
Földmű vízszintes felületének rendezésea felesleges föld elterítésével, tömörítés nélkül,gépi erővel, kiegészítő kézi munkával,
16%-os terephajlásig, 20 cm vastagságban,
talajosztály: I-IV.
|  | 740 | m2 |  |  | 0 | 0
13 | ÉNGY kód: 53-001-0599483
Kód: 53-001-002.1.2.2-0640091
Verzió:2017-1
Közmű és vízépítési munkák
Közmű csatornaépítés
Csatornaépítés
Körszelvényű, talpas betoncső beépítése
cementhabarcs kötéssel,
1,00 m hosszú előregyártott betoncsövekből,
belső csőátmérő: 40 cm
LEIER TA 40/100 csaphornyos csatlakozású talpas betoncső, V1-T1-A1, CEM 2/A-V 32,5 S, Cikkszám: HUTJS1123
|  | 63 | db |  |  | 0 | 0
| ÖSSZESEN |  |  |  |  | 0 | 0

## Főösszesítő
Megrendelő: BALATONMÁRIAFÜRDÖ KÖZSÉG ÖNKORMÁNYZATA
Készítés dátuma: 2017. július hó
Munka neve: BALATONMÁRIAFÜRDÖ KÖZSÉG CSAPADÉKCSATORNÁZÁSA
F Ő Ö S S Z E S Í T Ő
|  | Anyagköltség | Díjköltség
| Építési munkák | 0 | 0
| Nettó | 0
| ÁFA 27 % | 0
| Bruttó építési költség | 0
| Készítette: |  | Kóczán Gábor
tervező